## 1
芯鼎盛技术
TX6214-BOM
型号:TX6214 输入：12-22 输出：Vo=24V_2.5A 日期：2017-8-8
序号 | 品名 | 图号 | 规格 | 数量 | 单位 | 备注
1 | 贴片电阻 | R1 | 270KΩ±5% 0805 0.125W | 1 | Pcs | 调节频率电阻
2 | 贴片电阻 | R2 R3 R4 | 0.01Ω ±1% 1206 0.25W | 3 | Pcs
3 | 贴片电阻 | Rx | NC | 0 | Pcs
4 | 贴片电阻 | R5 | 100KΩ ±1% 0805 0.125W | 1 | Pcs | 设定输出电压的分压电阻
5 | 贴片电阻 | R6 | 3.3KΩ ±1% 0805 0.125W | 1 | Pcs
6 | 贴片电阻 | R7 | 5.1KΩ ±1% 0805 0.125W | 1 | Pcs
7 | 贴片电阻 | R11 | 100KΩ ±1% 1206 0.25W | 1 | Pcs
8 | 贴片电阻 | R8 R9 R10 | 0.3Ω ±1% 1206 0.25W | 3 | Pcs
9 | 贴片电容 | C1A | 1uF±10%/25V/X7R/0805 | 1 | Pcs
10 | 电解电容 | C1 | 220uF/35V(φ8*12) | 1 | Pcs
11 | 电解电容 | C2 | 220uF/35V(φ8*12) | 1 | Pcs
12 | 贴片二极管 | D1 D2 | SS54/5A/40V/SMB | 2 | Pcs
13 | 贴片二极管 | D5 | M7 1A/1000V SMA | 1 | Pcs
14 | 电感 | L1 | L=47uH/φ=1.0mm/铁硅铝磁环17.5*10mm | 1 | Pcs
15 | IC | U1 | TX6214/SOP-8 | 1 | Pcs
16 | MOS | Q1 | TX40N06/TO-252/40V/60A | 1 | Pcs
17 | PCB板 | 组合 | PCB/32mm*43mm*1.6mm | 1 | Pcs
备注：Io=0.25/（R8//R9//R10）